## FreeDSP_INTEGRA_QUAD-PRO
Comment | Designator | Footprint | LCSC Part #（optional）
TPS5430DDAR | U2,U6,U19 | Package_SO:TI_SO-PowerPAD-8_ThermalVias | C9864
SDV1608E5R5C180NPTF | RV3,RV4 | OPL_Capacitor:C0603 | C98320
SWPA6028S560MT | L8 | Inductor_SMD:L_Taiyo-Yuden_NR-60xx_HandSoldering | C96944
10uF | C85,C87,C128,C133,C138,C142,C158 | Capacitor_SMD:C_0603_1608Metric | C96446
OPA1612AIDR | U15,U16 | Myfootprints:SOIC127P600X175-8N | C94590
OPA1632DR | IC4,IC5 | Myfootprints:SOIC127P600X175-8N | C86715
B5819W SL | D6,D13,D14,D15,D16 | Diode_SMD:D_SOD-123 | C8598
2N7002 | Q4,Q5,Q8,Q9,Q12,Q13 | Package_TO_SOT_SMD:SOT-23 | C8545
MMBT5401 | Q2,Q3 | Package_TO_SOT_SMD:SOT-23 | C8326
1N4148W | D1,D2,D4,D20,D22,D23,D24,D25,D30,D32 | Diode_SMD:D_SOD-123 | C81598
LM317AG-TN3-R | U4,U5 | Package_TO_SOT_SMD:TO-252-2 | C77880
1nF/50V(C0G) | C24,C25,C26,C27,C86,C170,C171,C172,C173 | Capacitor_SMD:C_0805_2012Metric | C76625
BAT54A | D26,D27 | Package_TO_SOT_SMD:SOT-23 | C7502690
74LVC1G86 | U8 | Package_TO_SOT_SMD:SOT-23-5_HandSoldering | C73458
ADAU1466 | U11 | Myfootprints:LFCSP-72-1EP_10x10mm_P0.5mm_EP5.3x5.3mmL_HandSolder | C654414
SWPA6045S101MT | L7,L11 | Inductor_SMD:L_Ferrocore_DLG-0504 | C60633
10nF | C54,C81 | Capacitor_SMD:C_0603_1608Metric | C57112
1uF | C8,C9,C10,C157 | Capacitor_SMD:C_0402_1005Metric | C52923
FXL1350-100-M | L1,L2,L3,L4,L13,L14,L15,L16 | MyLibrary:7G14C47 | C526017
TAS6424EQDKQRQ1 | IC1 | Myfootprints:TAS6424QDKQ56_TEX-L | C4991409
2.2pF | C109 | Resistor_SMD:R_0603_1608Metric | C46219
22uF/6.3V | C49,C51,C75,C163 | Capacitor_SMD:C_0805_2012Metric | C45783
10uF/50V | C5,C16,C19,C28,C30,C55,C56,C57,C58,C72,C73,C98,C101,C118,C159 | Capacitor_SMD:C_0805_2012Metric | C440198
74LVC1G04 | U9 | digikey-footprints:SOT-753 | C434067
75R | R176,R177,R178,R179,R180,R181,R182,R183 | Resistor_SMD:R_0603_1608Metric | C4275
33k | R16 | Resistor_SMD:R_0603_1608Metric | C4216
2.2k | R4,R8,R13,R14,R46,R64,R75,R76,R87,R90 | Resistor_SMD:R_0603_1608Metric | C4190
1.8K | R94 | Resistor_SMD:R_0603_1608Metric | C4177
2.2uF/50V | C11,C12,C13,C14,C15,C174,C175,C176,C177 | Capacitor_SMD:C_0805_2012Metric | C377773
BAT54C | D28,D29 | Package_TO_SOT_SMD:SOT-23 | C37704
SDFL2012T220KTF | L12 | Inductor_SMD:L_0805_2012Metric_Pad1.05x1.20mm_HandSolder | C32375
22k | R23,R163 | Resistor_SMD:R_0603_1608Metric | C31850
0.1uF | C151,C154,C155,C156 | Capacitor_SMD:C_0402_1005Metric | C307331
74LVC1G04M5/TR | U10 | digikey-footprints:SOT-753 | C3007927
MACM9070-701 | FL1 | Myfootprints:ACM9070 | C2981417
1uF/50V | C32,C33,C59,C68,C69 | Capacitor_SMD:C_0805_2012Metric | C28323
OT322524.576MJBA4S | Y1 | Crystals:Crystal_SMD_TXC_7M-4pin_3.2x2.5mm_HandSoldering | C2831388
0.1uF/100V | C4,C17,C18,C34,C35,C36,C40,C42,C46,C48,C53,C60,C61,C62,C65,C66,C67,C161,C162 | Capacitor_SMD:C_0805_2012Metric | C28233
AK5554EN | IC3 | QFN48_AKM | C2651627
LED_ABGR | D3 | MyLED:LED_0603_ABGR | C264517
47k | R116,R117 | Resistor_SMD:R_0603_1608Metric | C25819
10k | R7,R15,R24,R29,R39,R40,R79,R82,R83,R84,R85,R86,R103,R165,R166,R167,R173,R174,R175 | Resistor_SMD:R_0603_1608Metric | C25804
100k | R19,R53,R104,R110,R111,R123,R124 | Resistor_SMD:R_0603_1608Metric | C25803
10k | R149,R153,R154,R160,R161,R162 | Resistor_SMD:R_0402_1005Metric | C25744
47R | R155,R156,R157,R158 | Resistor_SMD:R_0402_1005Metric | C25118
10R | R136,R137,R138,R139,R140,R141,R142,R143 | Resistor_SMD:R_0402_1005Metric | C25077
22R | R144,R146 | Resistor_SMD:R_0603_1608Metric | C23345
680R | R31 | Resistor_SMD:R_0603_1608Metric | C23228
510R | R125,R126,R127,R128 | Resistor_SMD:R_0603_1608Metric | C23193
5.6k | R27 | Resistor_SMD:R_0603_1608Metric | C23189
47R | R1,R6,R9,R59,R61,R65,R88,R93,R100,R101,R164 | Resistor_SMD:R_0603_1608Metric | C23182
470K | R18 | Resistor_SMD:R_0603_1608Metric | C23178
4.3k | R2,R50 | Resistor_SMD:R_0603_1608Metric | C23159
33R | R48,R51,R54,R55,R56,R66,R67,R68,R69,R70,R71,R72,R73,R74,R96,R97,R98,R131,R132,R133,R134,R170,R171,R172 | Resistor_SMD:R_0603_1608Metric | C23140
330R | R10,R32,R33 | Resistor_SMD:R_0603_1608Metric | C23138
3.24k | R28,R41 | Resistor_SMD:R_0603_1608Metric | C22994
3.3k | R12,R21,R26,R30,R42,R43,R95,R107 | Resistor_SMD:R_0603_1608Metric | C22978
29.4k | R25,R38 | Resistor_SMD:R_0603_1608Metric | C22974
LED_BLU | D12 | LED_SMD:LED_0603_1608Metric_Pad1.05x0.95mm_HandSolder | C2297
270R | R129,R130 | Resistor_SMD:R_0603_1608Metric | C22966
220R | R147,R148 | Resistor_SMD:R_0603_1608Metric | C22962
LED_YELLOW | D19 | LED_SMD:LED_0603_1608Metric_Pad1.05x0.95mm_HandSolder | C2296
1MEG | R20,R44,R105,R106,R145 | Resistor_SMD:R_0603_1608Metric | C22935
LED_WHITE | D21 | LED_SMD:LED_0603_1608Metric_Pad1.05x0.95mm_HandSolder | C2290
LED_RED | D18,D31 | LED_SMD:LED_0603_1608Metric_Pad1.05x0.95mm_HandSolder | C2286
10R | R37,R112,R113,R114,R115 | Resistor_SMD:R_0603_1608Metric | C22859
150R | R36,R52,R58,R81 | Resistor_SMD:R_0603_1608Metric | C22808
100R | R35,R77,R118,R135 | Resistor_SMD:R_0603_1608Metric | C22775
1.2k | R60 | Resistor_SMD:R_0603_1608Metric | C22765
1.1k | R3,R119,R120,R121,R122 | Resistor_SMD:R_0603_1608Metric | C22764
SS54(5A) | D5,D7,D8,D9,D10 | Diode_SMD:D_SMA | C22452
25AA1024(512) | U13 | Package_SO:SOIC-8_3.9x4.9mm_P1.27mm | C219767
1k | R11,R34,R45,R49,R62,R80,R99 | Resistor_SMD:R_0603_1608Metric | C21190
0R | R47,R78,R108,R109,R150,R184,R185,R186,R187,R188,R189,R190,R191 | Resistor_SMD:R_0603_1608Metric | C21189
AO3400A | Q11 | Package_TO_SOT_SMD:SOT-23 | C20917
FXL0420-4R7-M | L6 | Inductor_SMD:L_TechFuse_SL0420 | C207830
LM2611AMFX | U3 | Package_TO_SOT_SMD:SOT-23-5 | C2072505
22pF(C0G) | C143,C144,C145,C146 | Capacitor_SMD:C_0805_2012Metric | C1804
0R | R22 | Resistor_SMD:R_0805_2012Metric_Pad1.20x1.40mm_HandSolder | C17477
4700pF | C91 | Capacitor_SMD:C_0805_2012Metric | C1744
1500pF(C0G) | C148,C149,C150,C160 | Capacitor_SMD:C_0805_2012Metric | C1717
150pF | C96 | Capacitor_SMD:C_0805_2012Metric | C1716
1uF | C6,C7,C63,C64,C77,C83,C89,C92,C95,C99,C102,C105,C107,C110,C112 | Capacitor_SMD:C_0603_1608Metric | C15849
AO3401A | Q7 | Package_TO_SOT_SMD:SOT-23 | C15127
SMMS0650-220M | L10 | Inductor_SMD:L_Taiyo-Yuden_NR-60xx_HandSoldering | C149586
SMMS0650-150M | L5 | Inductor_SMD:L_Chilisin_BMRB00060650 | C149585
0.1uF/50V | C1,C2,C3,C29,C37,C74,C78,C80,C82,C84,C88,C90,C93,C94,C97,C100,C103,C106,C108,C111,C113,C114,C115,C116,C117,C119,C120,C121,C122,C123,C124,C125,C126,C127,C129,C130,C134,C135,C139,C140,C141,C152,C164 | Capacitor_SMD:C_0603_1608Metric | C14663
MJD45H11T4 | Q6 | Package_TO_SOT_SMD:TO-252-2 | C138783
SMNR5040-220MT | L9 | Inductor_SMD:L_Taiyo-Yuden_NR-60xx_HandSoldering | C128694
LED_GRN | D11,D17 | LED_SMD:LED_0603_1608Metric_Pad1.05x0.95mm_HandSolder | C12624
GZ2012D601TF | FB1,FB2,FB3,FB4,FB5,FB6,FB7,FB8,FB9 | Inductor_SMD:L_0805_2012Metric | C1017